## Sheet1
DAC最小分辨率（LSB ）
参考电压（Vref） | DAC位数（bit） | LSB（mv） | LSB（uv） | LSB（nv） | 1500
3.3 | 12 | 0.80566 | 805.6641 | 805664.0625 | 1208.4961
开环控制_恒压值设置_分析 | [8 empty] | 开环控制_恒流值设置_分析
DAC_OUT1数值 | DAC参考电压(V) | DAC_OUT1输出电压(V) | 反馈放大倍数 | 理论恒压值 | 实际恒压值 | 偏差 | x | y | DAC_OUT2数值 | DAC参考电压(V) | DAC_OUT2输出电压(V) | 电流检测电阻(mR) | 反馈放大基准电压(V) | 反馈放大倍数 | 理论恒流值 | 实际恒流值 | 偏差(%)
50 | 3.31 | 0.040405 | 11 | 0.44446 | 0.45 | 1.247% | 0.45 | 0.44446 | 1500 | 3.31 | 1.2122 | 10 | 1.24 | 40 |  |  |  |  | x | y
150 | 3.31 | 0.12122 | 11 | 1.3334 | 1.34 | 0.4969% | 1.34 | 1.3334 | 1600 | 3.31 | 1.293 | 10 | 1.247 | 40 | 0.11492 | 0.12 | 4.419% | 0.11 | 0.12 | 0.11
250 | 3.31 | 0.20203 | 11 | 2.2223 | 2.23 | 0.3469% | 2.23 | 2.2223 | 1700 | 3.31 | 1.3738 | 10 | 1.247 | 40 | 0.31695 | 0.32 | 0.9629% | 0.32 | 0.32 | 0.32
350 | 3.31 | 0.28284 | 11 | 3.1112 | 3.12 | 0.2827% | 3.12 | 3.1112 | 1800 | 3.31 | 1.4546 | 10 | 1.247 | 40 | 0.51897 | 0.51 | -1.729% | 0.52 | 0.53 | 0.52
450 | 3.31 | 0.36365 | 11 | 4.0001 | 4.01 | 0.2469% | 4.01 | 4.0001 | 1900 | 3.31 | 1.5354 | 10 | 1.247 | 40 | 0.721 | 0.71 | -1.526% | 0.72 | 0.74 | 0.72
550 | 3.31 | 0.44446 | 11 | 4.889 | 4.91 | 0.4288% | 4.91 | 4.889 | 2000 | 3.31 | 1.6162 | 10 | 1.247 | 40 | 0.92303 | 0.91 | -1.411% | 0.92 | 0.95 | 0.92
650 | 3.31 | 0.52527 | 11 | 5.778 | 5.8 | 0.3816% | 5.8 | 5.778 | 2100 | 3.31 | 1.697 | 10 | 1.247 | 40 | 1.1251 | 1.1 | -2.227% | 1.13 | 1.16 | 1.13
750 | 3.31 | 0.60608 | 11 | 6.6669 | 6.69 | 0.3469% | 6.69 | 6.6669 | 2200 | 3.31 | 1.7778 | 10 | 1.247 | 40 | 1.3271 | 1.3 | -2.041% | 1.33 | 1.36 | 1.33
850 | 3.31 | 0.68689 | 11 | 7.5558 | 7.58 | 0.3205% | 7.58 | 7.5558 | 2300 | 3.31 | 1.8586 | 10 | 1.247 | 40 | 1.5291 | 1.5 | -1.903% | 1.53 | 1.57 | 1.53
950 | 3.31 | 0.7677 | 11 | 8.4447 | 8.48 | 0.418% | 8.48 | 8.4447 | 2400 | 3.31 | 1.9395 | 10 | 1.247 | 40 | 1.7311 | 1.69 | -2.376% | 1.73 | 1.78 | 1.73
1050 | 3.31 | 0.84851 | 11 | 9.3336 | 9.36 | 0.2827% | 9.36 | 9.3336 | 2500 | 3.31 | 2.0203 | 10 | 1.247 | 40 | 1.9332 | 1.89 | -2.233% | 1.94
1150 | 3.31 | 0.92932 | 11 | 10.2225 | 10.26 | 0.3665% | 10.26 | 10.2225 | 2600 | 3.31 | 2.1011 | 10 | 1.247 | 40 | 2.1352 | 2.09 | -2.116% | 2.14
1250 | 3.31 | 1.0101 | 11 | 11.1115 | 11.15 | 0.3469% | 11.15 | 11.1115 | 2700 | 3.31 | 2.1819 | 10 | 1.247 | 40 | 2.3372 | 2.29 | -2.02% | 2.33
1350 | 3.31 | 1.0909 | 11 | 12.0004 | 12.04 | 0.3303% | 12.04 | 12.0004 | 2800 | 3.31 | 2.2627 | 10 | 1.247 | 40 | 2.5392
1450 | 3.31 | 1.1718 | 11 | 12.8893 | 12.93 | 0.3159% | 12.93 | 12.8893 | 2900 | 3.31 | 2.3435 | 10 | 1.247 | 40 | 2.7413
1550 | 3.31 | 1.2526 | 11 | 13.7782 | 13.82 | 0.3034% | 13.82 | 13.7782 | 3000 | 3.31 | 2.4243 | 10 | 1.247 | 40 | 2.9433
1650 | 3.31 | 1.3334 | 11 | 14.6671 | 14.71 | 0.2924% | 14.71 | 14.6671 | 3100 | 3.31 | 2.5051 | 10 | 1.247 | 40 | 3.1453
1750 | 3.31 | 1.4142 | 11 | 15.556 | 15.6 | 0.2827% | 15.6 | 15.556 | 3200 | 3.31 | 2.5859 | 10 | 1.247 | 40 | 3.3473
1850 | 3.31 | 1.495 | 11 | 16.4449 | 16.63 | 1.125% |  |  | 3300 | 3.31 | 2.6667 | 10 | 1.247 | 40 | 3.5494
1950 | 3.31 | 1.5758 | 11 | 17.3339 |  |  | 50 | 0.44446 | 3400 | 3.31 | 2.7476 | 10 | 1.247 | 40 | 3.7514
2050 | 3.31 | 1.6566 | 11 | 18.2228 |  |  | 150 | 1.3334 | 3500 | 3.31 | 2.8284 | 10 | 1.247 | 40 | 3.9534
2150 | 3.31 | 1.7374 | 11 | 19.1117 |  |  | 250 | 2.2223 | 3600 | 3.31 | 2.9092 | 10 | 1.247 | 40 | 4.1554
2250 | 3.31 | 1.8182 | 11 | 20.0006 |  |  | 350 | 3.1112 | 3700 | 3.31 | 2.99 | 10 | 1.247 | 40 | 4.3575
2350 | 3.31 | 1.899 | 11 | 20.8895 |  |  | 450 | 4.0001 | 3800 | 3.31 | 3.0708 | 10 | 1.247 | 40 | 4.5595
2450 | 3.31 | 1.9799 | 11 | 21.7784 |  |  | 550 | 4.889 | 3900 | 3.31 | 3.1516 | 10 | 1.247 | 40 | 4.7615
2550 | 3.31 | 2.0607 | 11 | 22.6674 |  |  | 650 | 5.778 | 4000 | 3.31 | 3.2324 | 10 | 1.247 | 40 | 4.9636
2650 | 3.31 | 2.1415 | 11 | 23.5563 |  |  | 750 | 6.6669 | 4095 | 3.31 | 3.3092 | 10 | 1.247 | 40 | 5.1555
2750 | 3.31 | 2.2223 | 11 | 24.4452 |  |  | 850 | 7.5558
2850 | 3.31 | 2.3031 | 11 | 25.3341 |  |  | 950 | 8.4447
2950 | 3.31 | 2.3839 | 11 | 26.223 |  |  | 1050 | 9.3336
3050 | 3.31 | 2.4647 | 11 | 27.1119 |  |  | 1150 | 10.2225
3150 | 3.31 | 2.5455 | 11 | 28.0009 |  |  | 1250 | 11.1115
3250 | 3.31 | 2.6263 | 11 | 28.8898 |  |  | 1350 | 12.0004
3350 | 3.31 | 2.7072 | 11 | 29.7787 |  |  | 1450 | 12.8893
[7 empty] | 1550 | 13.7782
[7 empty] | 1650 | 14.6671
[7 empty] | 1750 | 15.556
引脚 | 属性 | 模式
PA1 | 恒流电压采样 | ADC1_in1
PA2 | 恒压电压采样 | ADC1_in2
PA3 | 恒压电压开关 | 推挽输出
PA4 | 恒压源DAC输出 | DAC_OUT1
PA5 | 恒流源DAC输出 | DAC_OUT2
PA6 | 热敏电阻电压采样 | ADC1_in6
PA9 | 串口1TX | USART1_TX
PA10 | 串口1RX | USART1_RX
PA15 | LED,低电平亮 | 推挽输出
PB0 | TFT-BL | 推挽输出
PB1 | TFT-RST | 推挽输出
PB2 | TFT-DC | 推挽输出
PB12 | TFT-CS | 推挽输出
PB13 | TFT-SCLK | 推挽输出
PB15 | TFT-SDA | 推挽输出
PC13 | SW3 | 输入模式
PC14 | SW2 | 输入模式
PC15 | SW1 | 输入模式